## Calculations
Enter height of centre panel in blue box
Do not change any other data
Dimensions and points correspond to AF's Nasacalc.
Bridal lengths is for CASCADE BRIDAL
All lengths in cm.
| Standard | Enter here
A - length | 100 | 150 | 2.989 | 1.3284 | M Sq.
Relation |  | 1.5
A bridles |  |  | C bridles | 0.96815 |  | B bridles
a primary | 65.22 | 97.83 | c primary | 63.1427 | 94.7141 | b primary | 65.22 | 97.83
a1 | 53 | 79.5 |  |  | 0 | b1 | 52.35 | 78.525
a2 | 58 | 87 |  |  | 0 | b2 | 49.83 | 74.745
a3 | 57.9 | 86.85 |  |  | 0 | b3 | 46 | 69
a4 | 57.8 | 86.7 | c1 | 55.5 | 83.25 | b4 | 40.35 | 60.525
a5 | 57.74 | 86.61 | c2 | 54.9 | 82.35 | b5 | 30.5 | 45.75
a6 | 57.71 | 86.565 | c3 | 53.8 | 80.7 | b6 | 18 | 27
a7 | 57.7 | 86.55 | c4 | 52.8 | 79.2
a8 | 57.13 | 85.695 | c5 | 51 | 76.5
a9 | 55.6 | 83.4 | c6 | 48.5 | 72.75 | Total length | 2961.38 | 6371.2829
a10 | 53.6 | 80.4 | c7 | 40 | 60
a11 | 48 | 72 | c8 | 34 | 51 | Sewing length |  | 1323.2459
a12 | 42.5 | 63.75
Panels |  |  | Spacing
A | 100 | 150 | A* - A* | 8.3333 | 12.5
B | 50 | 75 | B* - B* | 16.6667 | 25
C | 41.4214 | 62.1321 | C* - C* | 9.0199 | 13.5299
D | 132.8427 | 199.2641
E | 108.2392 | 162.3588
F | 100 | 150
G | 41.4214 | 62.1321
H | 8.7 | 13.05
K | 2.2 | 3.3
L | 10 | 15
M | 8.3 | 12.45
N | 3.6 | 5.4
T | 4 | 6

## cascade profiles
A1
A2
A12

## Bridals
CASCADE BRIDAL
| b1 | 78.525
| b2 | 74.745
| b3 | 69 | [7 empty] | apri | (all) | 97.83
| b4 | 60.525
| a1 | 79.5
| a2 | 87
| a3 | 86.85
| a4 | 86.7
83.25 | c1/a5 | 86.61
82.35 | c2/a6 | 86.565
80.7 | c3/a7 | 86.55
79.2 | c4/a8 | 85.695
76.5 | c5/a9 | 83.4
72.75 | c6/a10 | 80.4
[10 empty] | bpri | (all) | 97.83
60 | c7/a11 | 72
51 | c8/a12 | 63.75 | [7 empty] | cpri | (all) | 94.7141
| b5 | 45.75
| b6 | 27
| A - length |  | 150
handle_angle
-0.66824
flying lines
2000
handle
25
QQ' distance
63.2743
0
brake |  | casc | L1 | D | d | angle | x_casc | y_casc | L1^2+L2^2_D^2-d^2 | X1 | Y1 | a | b' | c | delta' | no_brake | pulling_d | braking_d
0 | a1 | 177.33 | 177.33 | 0 | 0 | 1.309 | 45.8966 | 171.2876 | [7 empty] | 1 | 0 | 0
0 |  | 180.33 | 180.33 | 0 | 6.525 | 1.3414 | 41.0051 | 175.6061 | [7 empty] | 1 | 6.525 | 0
0 | a'1 | 183.33 | 183.33 | 0 | 6.525 |  | 47.3548 | 177.1085 | 66086.2222 | 0 | 0 | 1.0545 | -43.938 | 1796.5991 | 35.9862 | 1 | 6.525 | 0
0 | a2 | 184.83 | 184.83 | 0 | 11.95 |  | 59.1372 | 175.114 | 67629.2153 | 0 | 0 | 1.0715 | -51.0493 | 2290.5972 | 151.6755 | 1 | 11.95 | 0
0 | a3 | 184.68 | 184.68 | 0 | 12.5 |  | 70.7844 | 170.5763 | 68112.5813 | 0 | 0 | 1.114 | -65.6774 | 3716.0226 | 173.7044 | 1 | 12.5 | 0
0 | a4 | 184.53 | 184.53 | 0 | 12.5 |  | 82.0981 | 165.2611 | 68001.7733 | 0 | 0 | 1.1722 | -82.7163 | 5680.9373 | 182.7718 | 1 | 12.5 | 0
0 | a5 | 184.44 | 184.44 | 0 | 12.5 |  | 93.055 | 159.2447 | 67913.1845 | 0 | 0 | 1.2468 | -102.0742 | 8200.7994 | 194.4821 | 1 | 12.5 | 0
0 | a6 | 184.395 | 184.395 | 0 | 12.5 |  | 103.6034 | 152.538 | 67863.3796 | 0 | 0 | 1.3415 | -124.5131 | 11401.0993 | 209.3097 | 1 | 12.5 | 0
0 | a7 | 184.38 | 184.38 | 0 | 12.5 |  | 113.691 | 145.1562 | 67841.2504 | 0 | 0 | 1.4613 | -151.0365 | 15454.6182 | 228.0484 | 1 | 12.5 | 0
0 | a8 | 183.525 | 183.525 | 0 | 12.5 |  | 122.6932 | 136.4838 | 67521.16 | 0 | 0 | 1.6135 | -182.1649 | 20412.4888 | 249.472 | 1 | 12.5 | 0
0 | a9 | 181.23 | 181.23 | 0 | 12.5 |  | 129.9594 | 126.3126 | 66369.4885 | 0 | 0 | 1.8081 | -218.5732 | 26273.0455 | 269.2764 | 1 | 12.5 | 0
0 | a10 | 178.23 | 178.23 | 0 | 12.5 |  | 135.8992 | 115.3141 | 64453.9958 | 0 | 0 | 2.0586 | -262.5028 | 33328.8626 | 297.7677 | 1 | 12.5 | 0
1 | a11 | 169.83 | 175.218 | 63.2743 | 12.5 |  | 141.0658 | 103.9318 | 56448.273 | 49.665 | -39.205 | 1.3115 | -173.4826 | 22847.554 | 132.6827 | 0 | 0 | 12.5
1 | a12 | 161.58 | 170.9608 | 63.2743 | 12.5 |  | 144.203 | 91.8319 | 52649.5678 | 49.665 | -39.205 | 1.4078 | -192.1386 | 26140.3867 | 118.0206 | 0 | 0 | 12.5
[7 empty] | 49.665 | -39.205
[7 empty] | 0 | 0
0 | a1 | 177.33 | 177.33 | 0 | 0 | 1.309 | 45.8966 | 171.2876 | 0 | 0 | 0 | 0 | 0 | 0 | 0
0 | b1 | 176.355 | 176.355 | 0 | 15.775 |  | 60.6148 | 165.6108 | 62298.1643 | 0 | 0 | 1.0718 | -48.7275 | 1969.2632 | 263.7141 | 1
0 | b2 | 172.575 | 172.575 | 0 | 25 |  | 81.6197 | 152.0538 | 60258.2167 | 0 | 0 | 1.134 | -66.5867 | 3315.3728 | 674.2801 | 1
0 | b3 | 166.83 | 166.83 | 0 | 25 |  | 99.115 | 134.1956 | 56989.3795 | 0 | 0 | 1.2881 | -100.5922 | 7286.0396 | 733.3939 | 1
0 | b4 | 158.355 | 158.355 | 0 | 25 |  | 111.4787 | 112.4669 | 52283.5549 | 0 | 0 | 1.5455 | -143.8791 | 12872.0979 | 807.2571 | 1
1 | b5 | 143.58 | 145.8533 | 63.2743 | 25 |  | 116.3551 | 87.9471 | 41062.8836 | 49.665 | -39.205 | 1.1661 | -120.8119 | 12326.9455 | 221.0992 | 0
1 | b6 | 124.83 | 139.9506 | 63.2743 | 25 |  | 120.8321 | 63.3512 | 32227.0874 | 49.665 | -39.205 | 1.2751 | -136.6946 | 14417.3595 | 301.9706 | 0
[7 empty] | 49.665 | -39.205
[7 empty] | 0 | 0
0 | a'1 | 183.33 | 183.33 | 0 | 0 | 0 | 47.3548 | 177.1085 | 0 | 0 | 0 | 0 | 0 | 0 | 0
0 | c1 | 177.9641 | 177.9641 | 0 | 53.2495 |  | 93.8723 | 151.1926 | 62445.6046 | 0 | 0 | 1.0715 | -47.1365 | -592.3677 | 2856.5641 | 1
0 | c2 | 177.0641 | 177.0641 | 0 | 13.5299 |  | 104.5593 | 142.8953 | 62839.8695 | 0 | 0 | 1.3855 | -129.0273 | 11834.9238 | 250.8631 | 1
0 | c3 | 175.4141 | 175.4141 | 0 | 13.5299 |  | 114.0633 | 133.2655 | 61938.7551 | 0 | 0 | 1.5354 | -158.5841 | 16200.8396 | 273.9117 | 1
0 | c4 | 173.9141 | 173.9141 | 0 | 13.5299 |  | 122.917 | 123.0347 | 60833.1736 | 0 | 0 | 1.7326 | -195.3535 | 21847.6474 | 310.1262 | 1
0 | c5 | 171.2141 | 171.2141 | 0 | 13.5299 |  | 129.9508 | 111.4768 | 59377.335 | 0 | 0 | 1.9981 | -241.0726 | 28913.0088 | 345.238 | 1
0 | c6 | 167.4641 | 167.4641 | 0 | 13.5299 |  | 135.0947 | 98.9629 | 57175.4454 | 0 | 0 | 2.3589 | -298.9439 | 37720.0946 | 389.3391 | 1
1 | c7 | 154.7141 | 164.532 | 63.2743 | 13.5299 |  | 140.0399 | 86.3691 | 47793.9908 | 49.665 | -39.205 | 1.3823 | -180.8452 | 23542.5544 | 162.1024 | 0
1 | c8 | 145.7141 | 158.8592 | 63.2743 | 13.5299 |  | 142.543 | 73.0727 | 44116.6837 | 49.665 | -39.205 | 1.518 | -204.3021 | 27400.9906 | 145.7432 | 0
[7 empty] | 49.665 | -39.205
ave_pulling_d | [16 empty] | 62.5
ave_braking_d | [17 empty] | 12.5
ave_sail_d | [16 empty] | 75
ave_angle | [16 empty] | 0.40644
ave_cord | [16 empty] | 74.4848

## Drawings
[5 empty] | B | 75
[10 empty] | F | 150
|  |  | A | 150 |  |  |  | E | 162.3588
[12 empty] | C | 62.1321
[8 empty] | G | 62.1321
199.2641
[8 empty] | D | 199.2641
A | 150
3.3
13.05
15
12.45
5.4